## BOM_DDS_Gen
Comment | Designator | Footprint | LibRef | Quantity | USD | UAH
AD9833 | DA4 | 10-MSOP | AD9833 | 1 | 2.6
AMS1117 | DA1 | SOT-223 | AMS1117 | 1 |  | 4.5
0.1u | C6, C7, C13, C14, C15, C19, C23 | CAP: 0603 | Capacitor | 7
1u 50V | C18 | CAP: 0805 | Capacitor | 1 |  | 1.5
8.2p | C8, C9, C10, C16 | CAP: 0603 | Capacitor | 4
10n | C12, C17 | CAP: 0603 | Capacitor | 2
330p | C21, C24 | CAP: 0805 | Capacitor | 2 |  | 9
510p | C22 | CAP: 0805 | Capacitor | 1 |  | 7
1u 16V | C11 | CAP: TANTAL-A | Capacitor_polar | 1 |  | 2
10u 16V | C1, C20, C25 | CAP: TANTAL-A | Capacitor_polar | 3 |  | 1.5
47u 10V | C3 | CAP: TANTAL-B | Capacitor_polar | 1 |  | 6.5
47u 50V | C2, C4, C5 | CAP: SMD D6.3A6.6H7.7 | Capacitor_polar | 3 |  | 9
ST7735 display | X3 | TFT: 1.8 DISPLAY | Connector Display | 1 | 3
SMA Edge | XW1 | CON: SMA EDGE MOUNT | Connector RF | 1 |  | 30
IDC-10MS | X2 | CON: IDC-10MS | Connector SWD | 1
PJ002 | X1 | CON: PJ002 | DC Jack | 1 |  | 5
EC11 | SW1 | ENC: EC11 | Encoder | 1 | 0.3
1.2uH | L2, L3 | IND: 0805 | Inductor | 2 |  | 9
270nH | L1, L4 | IND: 0805 | Inductor | 2 |  | 8
STM32G030F6P6 | D1 | 20-TSSOP | MCU | 1 | 1
AD8066 | DA3 | 8-SOIC | Op Amp | 1 | 6 |  | replace
LM358 | DA2 | 8-SOIC | Op Amp | 1 |  | 4.5
25 MHz | ZQ1 | OSC: 5070G | Oscillator | 1
10k, 50k | R17, R19 | RES: PTV09A-4015F | Potentiometer | 2 |  | 40
0 | R11, R12, R13, R14 | RES: 0603 | Resistor | 4
1k | R15, R16 | RES: 0805 | Resistor | 2
9.1k | R3, R4, R5, R6, R7, R8, R9, R10 | RES: 0603 | Resistor | 8
10k | R1, R2, R18, R20, R21, R22 | RES: 0805 | Resistor | 6
50 | R23, R26 | RES: 0805 | Resistor | 2
SN74HC14 | DD1 | 14-SOIC | SN74HC14 | 1 |  | 6
BCP56 | VT1 | SOT-223 | Transistor NPN | 1 |  | 7
BCP53 | VT2 | SOT-223 | Transistor PNP | 1 |  | 7
UAH to USD
[5 empty] | 10.3 | 157.5 | /30 | 5.25
TOTAL
15.55